## Specifikace
Základní data |  |  |  | Cena (Kč) bez DPH |  |  |  |  | Pozn.
č.řádku | popis | jednotka | množs tví | dodávka |  | montáž |  | celkem
|  |  |  | jedn. | celkem | jedn. | celkem
1
2 | Rozvaděč R1
3 | Vestavný rozváděč oceloplechový ŠxVxH= 380x1193x100, IP40/20, | ks | 1 |  | 0 |  | 0 | 0
4 | Svodič přepětí TN-S, třída II | ks | 1 |  | 0 |  | 0 | 0
5 | Hlavní vypínač, 40A, 3p | ks | 1 |  | 0 |  | 0 | 0
6 | Jistič s chráničem charakteristika B, 30mA, 10A, 2p s pom. kontaktem 230V/6A | ks | 4 |  | 0 |  | 0 | 0
7 | Jistič s chráničem charakteristika B, 30mA, 16A, 2p | ks | 3 |  | 0 |  | 0 | 0
8 | Jistič charakteristika B, vyp. schpnost 10kA, 16A,1p | ks | 18 |  | 0 |  | 0 | 0
9 | Jistič charakteristika B, vyp. schpnost 10kA, 10A,1p | ks | 4 |  | 0 |  | 0 | 0
10 | Jistič charakteristika C, vyp. schpnost 10kA, 20A,1p | ks | 1 |  | 0 |  | 0 | 0
11 | Proudový chránič, 30mA, 40A, 4p | ks | 2 |  | 0 |  | 0 | 0
12 | Řadová svorkovnice RSA4 | ks | 12 |  | 0 |  | 0 | 0
13 | Montáž rozvodnic do 50kg | ks | 1 |  | 0 |  | 0 | 0
14 |  |  |  |  | 0 |  | 0 | 0
15 | Rozvaděč R2 |  |  |  | 0 |  | 0 | 0
16 | Vestavný rozváděč oceloplechový ŠxVxH= 380x1193x100, IP40/20, | ks | 1 |  | 0 |  | 0 | 0
17 | Svodič přepětí TN-S, třída II | ks | 1 |  | 0 |  | 0 | 0
18 | Hlavní vypínač, 40A, 3p | ks | 1 |  | 0 |  | 0 | 0
19 | Jistič s chráničem charakteristika B, 30mA, 10A, 2p s pom. kontaktem 230V/6A | ks | 3 |  | 0 |  | 0 | 0
20 | Jistič s chráničem charakteristika B, 30mA, 16A, 2p | ks | 6 |  | 0 |  | 0 | 0
21 | Jistič charakteristika B, vyp. schpnost 10kA, 16A,1p | ks | 5 |  | 0 |  | 0 | 0
22 | Řadová svorkovnice RSA4 | ks | 30 |  | 0 |  | 0 | 0
23 | Montáž rozvodnic do 50kg | ks | 1 |  | 0 |  | 0 | 0
24 |  |  |  |  | 0 |  | 0 | 0
25 | Svítidla |  |  |  | 0 |  | 0 | 0
26 | A Vestavné LED svítidlo DALI, panel 600x600, 35W, 4000K, IP20, UGR<19, RA80, 230V, vč. příslušenství, vč. rámečku (Např. Modus QPN3A/700 DALI) | ks | 21 |  | 0 |  | 0 | 0
27 | B Vestavné LED svítidlo panel 600x600, 28W, 4000K, IP44, 230V, vč. rámečku (Např. Modus US) | ks | 10 |  | 0 |  | 0 | 0
28 | A Vestavné LED svítidlo, panel 600x600, 54W, 4000K, IP20, RA80, 230V, vč. příslušenství, vč. rámečku (Např. Modus QPN3A/1050) | ks | 1 |  | 0 |  | 0 | 0
29 | Nouzové svítidlo přisazené s vlastním zdrojem. 3W, 230V, IP20, T=1hod (Např. Modus Lovato N) | ks | 8 |  | 0 |  | 0 | 0
30 | Svítidlo pro osvětlení ramen schodiště, nástěnné, LED, IP20, 230V | ks | 1 |  | 0 |  | 0 | 0
31 | Svítidlo pro osvětlení kuchyňské linky, nástěnné s vlastním vypínačem, LED, 230V, IP 20 | ks | 1 |  | 0 |  | 0 | 0
32 |  |  |  |  | 0 |  | 0 | 0
33 | Elektroinstalační materiál |  |  |  | 0 |  | 0 | 0
34 | Zásuvka 2násobná, 230V, 16A, IP20, do krabičky vč. rámečku | ks | 35 |  | 0 |  | 0 | 0
35 | Zásuvka 2násobná, 230V, 16A, IP20, do krabičky vč. rámečku (hnědá -barevně odlišená) | ks | 10 |  | 0 |  | 0 | 0
36 | Zásuvka jednonásobná, 230V, 16A, IP20,do krabičky, vč. rámečku | ks | 5 |  | 0 |  | 0 | 0
37 | Zásuvka jednonásobná, 230V, 16A, IP20, 45x45 do podlahových ktabic | ks | 20 |  | 0 |  | 0 | 0
38 | Vypínač řazení 1, 230V, 10A, IP20, do krabičky vč. rámečku | ks | 2 |  | 0 |  | 0 | 0
39 | Vypínač střídavý řazení 6, 230V, 10A, IP20, do krabičky vč. rámečku | ks | 4 |  | 0 |  | 0 | 0
40 | Vypínač křížový řazení 7, 230V, 10A, IP20, do krabičky vč. rámečku | ks | 2 |  | 0 |  | 0 | 0
41 | Vypínač sériový řazení 5, 230V, 10A, IP20, do krabičky vč. rámečku | ks | 1 |  | 0 |  | 0 | 0
42 | Vypínač žaluziový, 230V, IP20 | ks | 5 |  | 0 |  | 0 | 0
43 | RF vysílač jednonásobný nástěnný 868MHz vč. rámečku např ABB 3299H-A2198 xx | ks | 2 |  | 0 |  | 0 | 0
44 | Přijímač RF s výstupem DALI, vestavný, např. ABB 3299-17308 | ks | 2 |  | 0 |  | 0 | 0
45 | Vysílač RF univerzální USB | ks | 1 |  | 0 |  | 0 | 0
46 | Vysílač RF jednokanálový, ruční, např. ABB 3299-13908 | ks | 4 |  | 0 |  | 0 | 0
47 | Elektroinstalační krabice univerzální, | ks | 130 |  | 0 |  | 0 | 0
48 |  |  |  |  | 0 |  | 0 | 0
49 | Kabel CYKY-O 4x1,5 - pevně ložený | m | 100 |  | 0 |  | 0 | 0
50 | Kabel CYKY-J 3x1,5 - pevně ložený | m | 500 |  | 0 |  | 0 | 0
51 | Kabel CYKY-J 3x2,5 - pevně ložený | m | 550 |  | 0 |  | 0 | 0
52 | Kabel CYKY-J 5x1,5 - pevně ložený | m | 200 |  | 0 |  | 0 | 0
53 | Kabel CYKY-J 3x4 - pevně ložený | m | 50 |  | 0 |  | 0 | 0
54 | Kabel CYKY-J 5x4 - pevně ložený | m | 50 |  | 0 |  | 0 | 0
55 | Kabel CYKY-J 5x10 - pevně ložený | m | 120 |  | 0 |  | 0 | 0
56 |  |  |  |  | 0 |  | 0 | 0
57 | Vodič CY6mm² Z-Ž - ochranné pospojování včetně ukončení | m | 100 |  | 0 |  | 0 | 0
58 | Vodič CY16mm² Z-Ž - ochranné pospojování včetně ukončení | m | 100 |  | 0 |  | 0 | 0
59 | Vodič CY4mm² Z-Ž - ochranné pospojování včetně ukončení | m | 100 |  | 0 |  | 0 | 0
60 | Kabelová příchytka univerzální | ks | 300 |  | 0 |  | 0 | 0
61 |  |  |  |  | 0 |  | 0 | 0
62 | Chránička elektroinstalační ohebná vel. 25 | m | 100 |  | 0 |  | 0 | 0
63 | Chránička elektroinstalační ohebná vel. 40 | m | 50 |  | 0 |  | 0 | 0
64 |  |  |  |  | 0 |  | 0 | 0
65 | Slaboproudé rozvody |  |  |  | 0 |  | 0 | 0
66 | Zásuvka komunikační HDMI, vč. krytu, vč. rámečku | ks | 22 |  | 0 |  | 0 | 0
67 | HDMI kabel 25m | ks | 2 |  | 0 |  | 0 | 0
68 | HDMI kabel 15m | ks | 7 |  | 0 |  | 0 | 0
69 | HDMI kabel 10m | ks | 6 |  | 0 |  | 0 | 0
70 |  |  |  |  | 0 |  | 0 | 0
71 | Podlahový systém |  |  |  | 0 |  | 0 | 0
72 | Podlahová krabice přístrojová Kopobox 80 s víkem | ks | 12 |  | 0 |  | 0 | 0
73 | Krabice univerzální podlahová KUP 80 | ks | 18 |  | 0 |  | 0 | 0
74 | Krabice protahovací podlahová PP 80/K-5 | ks | 6 |  | 0 |  | 0 | 0
75 | Přístrojové podložky PP 80/.. | ks | 12 |  | 0 |  | 0 | 0
76 | Přístrojové přepážky PKUP | ks | 12 |  | 0 |  | 0 | 0
77 | Přístrojový kanál PUK 38x150 S1, 2m | ks | 30 |  | 0 |  | 0 | 0
78 | Spojka podlahového kanálu SPUK | ks | 60 |  | 0 |  | 0 | 0
79 | Propojovací lanko podlahového kanálu | ks | 60 |  | 0 |  | 0 | 0
80 |  |  |  |  | 0 |  | 0 | 0
81 | Přístupový systém |  |  |  | 0 |  | 0 | 0
82 | Interkom 2N Analog Vario, 3x2 tlačítka | ks | 1 |  | 0 |  | 0 | 0
83 | Transformátor 932928 230V/ 8+4V/1A 9902803 | ks | 1 |  | 0 |  | 0 | 0
84 | Telefonní kabel vč. koncovek | m | 100 |  | 0 |  | 0 | 0
85 |  |  |  |  | 0 |  | 0 | 0
86 | Protipožární opatření |  |  |  | 0 |  | 0 | 0
87 | Protipožární výplňový blok | ks | 3 |  | 0 |  | 0 | 0
88 | Protipožární nátěr | ks | 1 |  | 0 |  | 0 | 0
89 | Protipožární malta | ks | 1 |  | 0 |  | 0 | 0
90 |  |  |  |  | 0 |  | 0 | 0
91 | Hromosvod a uzemnění |  |  |  | 0 |  | 0 | 0
92 | Zemnící drát ALMgSi Ø8mm | m | 150 |  | 0 |  | 0 | 0
93 | Zemnící drát FeZn Ø10mm | m | 50 |  | 0 |  | 0 | 0
94 | Zmenící drát FeZn 30x4 | m | 50 |  | 0 |  | 0 | 0
95 | Svorka okapová | ks | 6 |  | 0 |  | 0 | 0
96 | Podpěra vedení PV | ks | 100 |  | 0 |  | 0 | 0
97 | Podpěra vedení na krytinu | ks | 150 |  | 0 |  | 0 | 0
98 | Svorka zkušební SZ | ks | 6 |  | 0 |  | 0 | 0
99 | Svorka univerzální SU | ks | 50 |  | 0 |  | 0 | 0
100 | Ochranný úhelník OU | ks | 6 |  | 0 |  | 0 | 0
101 | Pomocný jímač výšky 1,5m | ks | 4 |  | 0 |  | 0 | 0
102 | Hlavní ochranná přípojnice | ks | 1 |  | 0 |  | 0 | 0
103 |  |  |  |  | 0 |  | 0 | 0
104 | Zemní práce |  |  |  | 0 |  | 0 | 0
105 | Výkop rýhy 35/80 | m | 50 |  | 0 |  | 0 | 0
106 | Zához rýhy 35/80 | m | 50 |  | 0 |  | 0 | 0
107 |  |  |  |  | 0 |  | 0 | 0
108 | Vedlejší a rozpočtové náklady |  |  |  | 0 |  | 0 | 0
109 | Podružný elektroinstalační materiál (šroubky, vruty, úchyty…), cca 5% z rozpočtové ceny | set | 1 |  | 0 |  | 0 | 0
110 | Prořez kabelů | set | 1 |  | 0 |  | 0 | 0
111 | Doprava | set | 1 |  | 0 |  | 0 | 0
112 | Projektová dokumentace skutečného provedení | set | 1 |  | 0 |  | 0 | 0
113 | Zařízení staveniště | set | 1 |  | 0 |  | 0 | 0
114 | Lešení (plošina) | set | 1 |  | 0 |  | 0 | 0
115 | Koordinace s ostatními profesemi | set | 1 |  | 0 |  | 0 | 0
116 | Revize | set | 1 |  | 0 |  | 0 | 0
117
118 | CELKEM | [6 empty] | 0