## VV-DPS
Výkaz výměr: | Dopravní podnik města Pardubic a.s. - VZT jednotka pro odvětrání ČOV
DPS
zak.č. 21103 | Měření a regulace (MaR) a silnoproudé rozvody
druh | technické parametry | poznánka | jed. | počet | jed. cena | cena
1. Dodávka přístrojů a zařízení |  | součet |  | ................................................ |  | 0
1.1 Řídicí systém |  | součet |  | ............................................... |  | 0
základní modul centrální jednotka | centrální jednotka CPU, CPU/1core, 2xETH100/10, ---, 128kB databox, LCD-20mm, CH1-4, 12xAI/DI, 2xAI/AO, 1xDI/230VAC, 11x RO, 2x AO/PWM, 1xCIB | DTVZT | ks | 1 |  | 0
operátorský panel | TCL2, operátorský panel 4x 20 znaků, klavesnice 25 tlačítek ( 0-9, des.tečka, F1-F6, 4x kursor, +-, Enter, Clear ), napájení 24 V DC, foliová klávesnice, montáž do panelu | DTVZT | ks | 1 |  | 0
1.2 Rozvaděče |  | součet |  | ............................................... |  | 0
rozvaděč DTVZT | nástěnný oceloplechový rozvaděč 1000x800x400 mm včetně montážní desky |  | ks | 1 |  | 0
elektrická výzbroj dle TS
1.3 Periferie |  | součet |  | ............................................... |  | 0
snímač teploty | Ni1000, 6180ppm, IP65, venkovní |  | ks | 1 |  | 0
snímač teploty | Ni1000, 6180ppm, IP65, kanálový, délka stonku 360mm |  | ks | 1 |  | 0
diferenční manostat | spínač tlakové diference, IP54, rozsah 100...1000Pa |  | ks | 2 |  | 0
servopohon | servopohon 230VAC pro VZT klapky do 1m2, IP54, kroutící moment 5Nm, 3-bodový, doba přestavení 150s |  | ks | 2 |  | 0
sestava ovladače | elektrická výzbroj dle TS |  | ks | 1 |  | 0
jistič pro JRPJN4 | dle TS |  | ks | 1 |  | 0
2. Dodávka a montáž elektroinstalačního materiálu |  | součet |  | ............................................. |  | 0
2.1 Demontáže a odpojení |  | součet |  | ............................................... |  | 0
2.2 Dodávka elektroinstalačního materiálu |  | součet |  | ............................................... |  | 0
kabel | JYTY O 2x1 |  | m | 32 |  | 0
| Y-JZ 3x1 |  | m | 85 |  | 0
| Y-JZ 4x1 |  | m | 30 |  | 0
| Y-JZ 7x1 |  | m | 13 |  | 0
| Y-JZ 5x4 |  | m | 16 |  | 0
| Y-JZ 5x10 |  | m | 16 |  | 0
| CY-JZ 4x1,5 |  | m | 33 |  | 0
| CYKY-J 5x25 |  | m | 5 |  | 0
vodič | CY 6 |  | m | 59 |  | 0
kabelový žlab | drátěný žlab 50x50 |  | m | 2 |  | 0
| drátěný žlab 150x50 |  | m | 4 |  | 0
| žlab MARS pozink 50x62 vč. víka |  | m | 2 |  | 0
| žlab MARS pozink 50x125 vč. víka |  | m | 6 |  | 0
elektroinstalační trubka | plastová pevná Ø16÷32mm, 750Nm |  | m | 3 |  | 0
| plastová ohebná Ø16÷32mm, 750Nm |  | m | 13 |  | 0
instalační krabice | plastová krabice, 80x80mm, včetně svorek |  | ks | 2 |  | 0
upevňovací bod | hmoždinka, vrut, vrtání |  | ks | 30 |  | 0
prostup včetně utěsnění | prostup do Ø30mm |  | ks | 2 |  | 0
spojovací a podružný materiál |  |  | kpl | 1 |  | 0
2.3 Montáž elektroinstalačního materiálu |  | součet |  | ............................................... |  | 0
kabel |  |  | m | 230 |  | 0
vodič |  |  | m | 59 |  | 0
kabelové žlaby |  |  | m | 14 |  | 0
elektroinstalační trubka |  |  | m | 16 |  | 0
instalační krabice |  |  | ks | 2 |  | 0
upevňovací bod |  |  | ks | 30 |  | 0
prostup včetně utěsnění |  |  | ks | 2 |  | 0
spojovací a podružný materiál |  |  | kpl | 1 |  | 0
2.4 Montáž přístrojů, připojení zařízení, koordinace |  | součet |  | ............................................... |  | 0
instalace rozvaděče |  |  | ks | 1 |  | 0
instalace čidel |  |  | ks | 4 |  | 0
instalace servopohonů |  |  | ks | 2 |  | 0
úprava rozvaděče JRPJN4 |  |  | ks | 1 |  | 0
připojení ostatních zařízení |  |  | ks | 6 |  | 0
ukončení kabelů včetně označení žil |  |  | ks | 15 |  | 0
individuální vyzkoušení |  |  | kpl | 1 |  | 0
technické práce a koordinace |  |  | kpl | 1 |  | 0
zařízení stavby |  |  | kpl | 1 |  | 0
3. Služby |  | součet |  | ............................................. |  | 0
aplikační software pro řídicí systém dle TZ ( 2AI, 3AO, 10DI, 8DO + panel ) |  |  | kpl | 1 |  | 0
oživení, zprovoznění, nastavení parametrů regulace |  |  | kpl | 1 |  | 0
komplexní zkoušky, zaškolení obsluhy, návod na obsluhu |  |  | kpl | 1 |  | 0
projekt pro realizaci stavby ( výrobní dokumentace ) |  |  | kpl | 1 |  | 0
projekt skutečného provedení |  |  | kpl | 1 |  | 0
výchozí revize elektro |  |  | kpl | 1 |  | 0
Měření a regulace, silnoproudé rozvody |  | celkem |  | ............................................. |  | 0
Poznámka:
1. Uvedené ceny jsou v Kč bez DPH.
2. Ceny jsou uvedeny včetně nákladů na dopravu a přesun materiálu.